## Sheet1
Modify the partition size (green), automatically calculate the starting address The partition size must be an integer multiple of 4KB
Flash capacity(KB): | 1024
partition_type | start_addr(dec) | start_addr(hex) | size_KB | Note: | sectors
BOOT | 0 | 0x00000000 | 36 |  | 9
PART_TAB | 36864 | 0x00009000 | 4 |  | 1
NVDS | 40960 | 0x0000A000 | 12 |  | 3
APP | 53248 | 0x0000D000 | 560 |  | 140
OTA | 626688 | 0x00099000 | 380 | >=65% of APP partition | 95
KV | 1015808 | 0x000F8000 | 16 | >=12 | 4
USR | 1032192 | 0x000FC000 | 16 |  | 4
Flash capacity(KB): | 2048
partition_type | start_addr(dec) | start_addr(hex) | size_KB | Note: | sectors
BOOT | 0 | 0x00000000 | 36 |  | 9
PART_TAB | 36864 | 0x00009000 | 4 |  | 1
NVDS | 40960 | 0x0000A000 | 12 |  | 3
APP | 53248 | 0x0000D000 | 1000 |  | 250
OTA | 1077248 | 0x00107000 | 800 | >=65% of APP partition | 200
KV | 1896448 | 0x001CF000 | 16 | >=12 | 4
USR | 1912832 | 0x001D3000 | 180 |  | 45
Flash capacity(KB): | 4096
partition_type | start_addr(dec) | start_addr(hex) | size_KB | Note: | sectors
BOOT | 0 | 0x00000000 | 36 |  | 9
PART_TAB | 36864 | 0x00009000 | 4 |  | 1
NVDS | 40960 | 0x0000A000 | 12
APP | 53248 | 0x0000D000 | 2300 |  | 575
OTA | 2408448 | 0x0024C000 | 1600 | >=65% of APP partition | 400
KV | 4046848 | 0x003DC000 | 16 | >=12 | 4
USR | 4063232 | 0x003E0000 | 128 |  | 32